## BOM_Board2_1_PCB2_1_2026-05-11
No. | Quantity | Comment | Designator | Footprint | Value | Manufacturer | Supplier | Supplier Part | Manufacturer Part
1 | 24 | 100nF | C1,C4,C6,C9,C10,C11,C12,C13,C17,C18,C19,C20,C21,C22,C23,C26,C27,C28,C29,C30,C31,C33,C34,C35 | C0603_2 | 100nF | HRE(芯声) | LCSC | C6119867 | CGA0603X7R104K500JT | 1
2 | 1 | 22pF | C2 | C0603_2 | 22pF | SAMSUNG(三星) | LCSC | C1653 | CL10C220JB8NNNC |  | 2
3 | 2 | 10uF | C3,C7 | C0603_2 | 10uF | SAMSUNG(三星) | LCSC | C19702 | CL10A106KP8NNNC | 1
4 | 1 | 22uF | C5 | C0603_2 | 22uF | SAMSUNG(三星) | LCSC | C59461 | CL10A226MQ8NRNC | 1
5 | 2 | 4.7uF | C8,C14 | C0603_2 | 4.7uF | HRE(芯声) | LCSC | C6119856 | CGA0603X5R475K250JT |  | 2
6 | 1 | 10nF | C15 | C0603_2 | 10nF | FH(风华) | LCSC | C57112 | 0603B103K500NT |  | 2
7 | 1 | 1nF | C16 | C0603_2 | 1nF | SAMSUNG(三星) | LCSC | C1588 | CL10B102KB8NNNC |  | 2
8 | 2 | 12pF | C24,C25 | C0402_2 | 12pF | HRE(芯声) | LCSC | C45359894 | CGA0402C0G120J500GT | 1
9 | 2 | 10uF | C32,C39 | C0603 | 10uF | SAMSUNG(三星) | LCSC | C19702 | CL10A106KP8NNNC | 1
10 | 2 | 100nF | C36,C38 | C0603 | 100nF | YAGEO(国巨) | LCSC | C14663 | CC0603KRX7R9BB104 | 1
11 | 1 | 1uF | C37 | C0603 | 1uF | SAMSUNG(三星) | LCSC | C1592 | CL10A105KO8NNNC | 1
12 | 4 | PESD5V0S1BA | D1,D2,D3,D4 | SOD-323_L1.7-W1.3-LS2.5-BI |  | TECH PUBLIC(台舟) | LCSC | C2827694 | PESD5V0S1BA |  | 2
13 | 1 | AFE03-S39FMA-1H | FPC1 | FPC-SMD_P0.30-39P_FGS-XJ-H1.0 |  | JS(钜硕电子) | LCSC | C262546 | AFE03-S39FMA-1H |  | 2 | 3(排线)
14 | 4 | 125 X 300 | K1,K2,K3,K4 | 125 X 300 | [5 empty] | 0
15 | 2 | 2.2uH | L1,L2 | IND-SMD_L2.5-W2.0_WPN252012H_2 | 2.2uH | Sunlord(顺络) | LCSC | C98350 | WPN252012H2R2MT | 1
16 | 1 | G2406S | L3 | SMD-24_L15.1-W7.1-P1.00-LS10.0-BL_2 |  | CND-tek(磁联达) | LCSC | C507595 | G2406S |  | 2
17 | 3 | CBM160808U121T | L4,L5,L6 | L0603_2 |  | FH(风华) | LCSC | C62708 | CBM160808U121T |  | 2
18 | 1 | 19-217/GHC-YR1S2/3T | LED1 | LED0603-RD_2 |  | EVERLIGHT(亿光) | LCSC | C72043 | 19-217/GHC-YR1S2/3T | 1
19 | 1 | 15kΩ | R1 | R0603_5 | 15kΩ | FOJAN(富捷) | LCSC | C2906995 | FRC0603F1502TS | 1
20 | 1 | 232kΩ | R2 | R0603_5 | 232kΩ | FOJAN(富捷) | LCSC | C3000719 | FRC0603F2323TS |  | 2
21 | 13 | 4.7kΩ | R3,R7,R8,R10,R11,R12,R13,R14,R15,R17,R19,R20,R47 | R0603_5 | 4.7kΩ | YAGEO(国巨) | LCSC | C99782 | RC0603FR-074K7L | 1
22 | 5 | 10kΩ | R4,R6,R28,R45,R46 | R0603_5 | 10kΩ | FOJAN(富捷) | LCSC | C2906982 | FRC0603F1002TS | 1
23 | 1 | 50kΩ | R5 | R0603_5 | 50kΩ | YAGEO(国巨) | LCSC | C861451 | RT0603BRD0750KL | 1(49.9K)
24 | 1 | 2.49kΩ | R9 | R0603_5 | 2.49kΩ | UNI-ROYAL(厚声) | LCSC | C22908 | 0603WAF2491T5E |  | 2(2.4K)
25 | 1 | 120Ω | R16 | R0603_5 | 120Ω | FOJAN(富捷) | LCSC | C2906988 | FRC0603F1200TS |  | 2
26 | 1 | 100Ω | R18 | R0603_5 | 100Ω | FOJAN(富捷) | LCSC |  | FRC0603F1502TS | 1
27 | 4 | 75Ω | R21,R22,R23,R24 | R0603_5 | 75Ω | UNI-ROYAL(厚声) | LCSC | C4275 | 0603WAF750JT5E |  | 2
28 | 14 | 22Ω | R25,R26,R27,R29,R30,R31,R32,R33,R34,R35,R36,R37,R38,R39 | R0402_8 | 22Ω | UNI-ROYAL(厚声) | LCSC | C25092 | 0402WGF220JTCE | 1
29 | 2 | 510Ω | R40,R43 | R0603_5 | 510Ω | UNI-ROYAL(厚声) | LCSC | C23193 | 0603WAF5100T5E |  | 2
30 | 1 | NC | R44 | R1206 | NC |  |  |  |  | 0
31 | 1 | RC01812 | RJ1 | RJ45-TH_RC01812_2 |  | RCH(瑞川) | LCSC | C708645 | RC01812 |  | 2
32 | 1 | SY8113BADC | U1 | TSOT-23-6_L2.9-W1.6-P0.95-LS2.8-BR_1 |  | silergy(矽力杰) | LCSC | C78989 | SY8113BADC |  | 2
33 | 1 | TP5108E23E-18 | U2 | SOT-23-5_L3.0-W1.7-P0.95-LS2.8-BL_1 |  | TECH PUBLIC(台舟) | LCSC | C907845 | TP5108E23E-18 |  | 2
34 | 1 | RTL8211F-CG | U3 | WQFN-40_L5.0-W5.0-P0.4-BL-EP |  | REALTEK(瑞昱) | LCSC | C187932 | RTL8211F-CG |  | 2
35 | 1 | SY6280AAC | U4 | SOT-23-5_L3.0-W1.7-P0.95-LS2.8-BL_2 |  | silergy(矽力杰) | LCSC | C55136 | SY6280AAC |  | 2
36 | 1 | 483930003 | USB1 | USB-A-TH_483930003 |  | MOLEX | LCSC | C3197928 | 483930003 |  | 2
37 | 1 | 25MHz | X1 | CRYSTAL-SMD_4P-L3.2-W2.5-BL | 25MHz | YXC(扬兴晶振) | LCSC | C9006 | X322525MOB4SI |  | 2