## BOM_Board2_Schematic2_2026-05-2
No. | Quantity | Comment | Designator | Footprint | Value | Manufacturer Part | Manufacturer | Supplier Part | Supplier | 已有 | 买
1 | 24 | 100nF | C1,C4,C6,C9,C10,C11,C12,C13,C17,C18,C19,C20,C21,C22,C23,C26,C27,C28,C29,C30,C31,C33,C34,C35 | C0603_2 | 100nF | CGA0603X7R104K500JT | HRE(芯声) | C6119867 | LCSC | 1
2 | 1 | 22pF | C2 | C0603_2 | 22pF | CL10C220JB8NNNC | SAMSUNG(三星) | C1653 | LCSC | 1
3 | 2 | 10uF | C3,C7 | C0603_2 | 10uF | CL10A106KP8NNNC | SAMSUNG(三星) | C19702 | LCSC | 1
4 | 1 | 22uF | C5 | C0603_2 | 22uF | CL10A226MQ8NRNC | SAMSUNG(三星) | C59461 | LCSC | 1
5 | 2 | 4.7uF | C8,C14 | C0603_2 | 4.7uF | CGA0603X5R475K250JT | HRE(芯声) | C6119856 | LCSC | 1
6 | 2 | 10nF | C15,C37 | C0603_2 | 10nF | 0603B103K500NT | FH(风华) | C57112 | LCSC | 1
7 | 1 | 1nF | C16 | C0603_2 | 1nF | CL10B102KB8NNNC | SAMSUNG(三星) | C1588 | LCSC | 1
8 | 2 | 12pF | C24,C25 | C0402_2 | 12pF | CGA0402C0G120J500GT | HRE(芯声) | C45359894 | LCSC | 1
9 | 2 | 10uF | C32,C36 | C0603 | 10uF | CL10A106KP8NNNC | SAMSUNG(三星) | C19702 | LCSC | 1
10 | 1 | 100uF | C39 | CAP-TH_BD6.0-P2.50-D0.5-FD | 100uF | KM1E101M0611 | ROQANG(容强) | C2873969 | LCSC | 1
11 | 4 | PESD5V0S1BA | D1,D2,D3,D4 | SOD-323_L1.7-W1.3-LS2.5-BI |  | PESD5V0S1BA | TECH PUBLIC(台舟) | C2827694 | LCSC |  | 2
12 | 1 | AFE03-S39FMA-1H | FPC1 | FPC-SMD_P0.30-39P_FGS-XJ-H1.0 |  | AFE03-S39FMA-1H | JS(钜硕电子) | C262546 | LCSC | 1
13 | 4 | 125 X 300 | K1,K2,K3,K4 | 125 X 300 | [5 empty] | 0
14 | 2 | 2.2uH | L1,L2 | IND-SMD_L2.5-W2.0_WPN252012H_2 | 2.2uH | WPN252012H2R2MT | Sunlord(顺络) | C98350 | LCSC | 1
15 | 1 | G2406S | L3 | SMD-24_L15.1-W7.1-P1.00-LS10.0-BL_2 |  | G2406S | CND-tek(磁联达) | C507595 | LCSC | 1
16 | 3 | CBM160808U121T | L4,L5,L6 | L0603_2 |  | CBM160808U121T | FH(风华) | C62708 | LCSC | 1
17 | 1 | 19-217/GHC-YR1S2/3T | LED1 | LED0603-RD_2 |  | 19-217/GHC-YR1S2/3T | EVERLIGHT(亿光) | C72043 | LCSC | 1
18 | 1 | 15kΩ | R1 | R0603_5 | 15kΩ | FRC0603F1502TS | FOJAN(富捷) | C2906995 | LCSC | 1
19 | 1 | 232kΩ | R2 | R0603_5 | 232kΩ | FRC0603F2323TS | FOJAN(富捷) | C3000719 | LCSC | 1
20 | 13 | 4.7kΩ | R3,R7,R8,R10,R11,R12,R13,R14,R15,R17,R19,R20,R47 | R0603_5 | 4.7kΩ | RC0603FR-074K7L | YAGEO(国巨) | C99782 | LCSC | 1
21 | 3 | 10kΩ | R4,R6,R28 | R0603_5 | 10kΩ | FRC0603F1002TS | FOJAN(富捷) | C2906982 | LCSC | 1
22 | 1 | 50kΩ | R5 | R0603_5 | 50kΩ | RT0603BRD0750KL | YAGEO(国巨) | C861451 | LCSC | 1
23 | 1 | 2.49kΩ | R9 | R0603_5 | 2.49kΩ | 0603WAF2491T5E | UNI-ROYAL(厚声) | C22908 | LCSC | 1
24 | 1 | 120Ω | R16 | R0603_5 | 120Ω | FRC0603F1200TS | FOJAN(富捷) | C2906988 | LCSC | 1
25 | 1 | 100Ω | R18 | R0603_5 | 100Ω | FRC0603F1502TS | FOJAN(富捷) |  | LCSC | 1
26 | 4 | 75Ω | R21,R22,R23,R24 | R0603_5 | 75Ω | 0603WAF750JT5E | UNI-ROYAL(厚声) | C4275 | LCSC | 1
27 | 14 | 22Ω | R25,R26,R27,R29,R30,R31,R32,R33,R34,R35,R36,R37,R38,R39 | R0402_8 | 22Ω | 0402WGF220JTCE | UNI-ROYAL(厚声) | C25092 | LCSC |  | 2
28 | 2 | 510Ω | R40,R43 | R0603_5 | 510Ω | 0603WAF5100T5E | UNI-ROYAL(厚声) | C23193 | LCSC | 1
29 | 1 | 10MΩ | R41 | R0603_5 | 10MΩ | 0603WAF1005T5E | UNI-ROYAL(厚声) | C7250 | LCSC |  | 2
30 | 1 | RC01812 | RJ1 | RJ45-TH_RC01812_2 |  | RC01812 | RCH(瑞川) | C708645 | LCSC |  | 2
31 | 1 | SY8113BADC | U1 | TSOT-23-6_L2.9-W1.6-P0.95-LS2.8-BR_1 |  | SY8113BADC | silergy(矽力杰) | C78989 | LCSC | 1
32 | 1 | TP5108E23E-18 | U2 | SOT-23-5_L3.0-W1.7-P0.95-LS2.8-BL_1 |  | TP5108E23E-18 | TECH PUBLIC(台舟) | C907845 | LCSC | 1
33 | 1 | RTL8211F-CG | U3 | WQFN-40_L5.0-W5.0-P0.4-BL-EP |  | RTL8211F-CG | REALTEK(瑞昱) | C187932 | LCSC | 1
34 | 1 | UGEPATAEYA | USB2 | USB-3.0-A-TH_HC |  | UGEPATAEYA | SAMZO(三佐) | C42371080 | LCSC | 1
35 | 1 | 25MHz | X1 | CRYSTAL-SMD_4P-L3.2-W2.5-BL | 25MHz | X322525MOB4SI | YXC(扬兴晶振) | C9006 | LCSC | 1