## BOM_Board1_PCB1_2026-05-11
No. | Quantity | Comment | Designator | Footprint | Value | Manufacturer Part | Manufacturer | Supplier Part | Supplier
1 | 2 | 220uF | C1,C2 | CAP-SMD_BD6.3-L6.6-W6.6-LS7.3-FD | 220uF | RV35V220M6X8 | JIERR(捷而瑞) | C48971006 | LCSC |  | 2
2 | 7 | 100nF | C3,C4,C8,C12,C16,C20,C24 | C0603 | 100nF | CL10B104KB8NNNC | SAMSUNG(三星) | C1591 | LCSC | 1
3 | 10 | 1uF | C5,C6,C10,C11,C14,C15,C18,C19,C22,C23 | C0603 | 1uF | CL10B105KB8NQNC | SAMSUNG(三星) | C5199872 | LCSC | 1
4 | 1 | 1000uF | C7 | CAP-SMD_BD10.0-L10.3-W10.3-LS11.0-FD | 1000uF | JVJ25V1000M10X12 | JIERR(捷而瑞) | C49256851 | LCSC |  | 2
5 | 5 | 10uF | C9,C13,C17,C21,C25 | C0603 | 10uF | CL10A106MA8NRNC | SAMSUNG(三星) | C96446 | LCSC | 1
6 | 10 | 100pF | C26,C27,C28,C29,C30,C31,C32,C33,C34,C35 | C0603 | 100pF | CL10C101JB8NNNC | SAMSUNG(三星) | C14858 | LCSC | 1
7 | 1 | HX 2.54-6P LT | CN1 | CONN-SMD_6P-P2.50_HX-2.54-6P-LT |  | HX 2.54-6P LT | hanxia(韩下) | C5142097 | LCSC |  | 2
8 | 1 | SS34 | D1 | SMA_L4.3-W2.6-LS5.0-FD |  | SS34 | R+O(宏嘉诚) | C7420365 | LCSC |  | 2
9 | 1 | SMBJ16CA | D2 | SMB_L4.6-W3.6-LS5.3-BI |  | SMBJ16CA | Littelfuse(美国力特) | C151255 | LCSC | 1
10 | 1 | DC-012A-20A | DC1 | DC-IN-TH_DC-012A-20A |  | DC-012A-20A | 韩国韩荣 | C136743 | LCSC |  | 2
11 | 5 | PZ254V-11-05P | H1,H2,H3,H4,H5 | HDR-TH_5P-P2.54-V-M |  | PZ254V-11-05P | XFCN(兴飞) | C492404 | LCSC | 1
12 | 2 | PZ254V-12-4P | H6,H7 | HDR-TH_4P-P2.54-V-M-R2-C2-S2.54 |  | PZ254V-12-4P | XFCN(兴飞) | C492419 | LCSC | 1
13 | 1 | 68uH | L1 | IND-SMD_L7.1-W6.6_H5.0 | 68uH | SMMS0650-680M | SXN(顺翔诺) | C2894721 | LCSC |  | 2
14 | 1 | GL0603UB01 | LED1 | LED0603-RD_BLUE |  | GL0603UB01 | Guiguang light(桂光光电) | C51933294 | LCSC | 1
15 | 1 | 2kΩ | R1 | R0603 | 2kΩ | 0603WAJ0202T5E | UNI-ROYAL(厚声) | C25590 | LCSC | 1
16 | 5 | 4.7kΩ | R2,R4,R6,R8,R10 | R0603 | 4.7kΩ | 0603WAJ0472T5E | UNI-ROYAL(厚声) | C25999 | LCSC | 1
17 | 1 | HX KCD1-2P-X | SW1 | SW-TH_L22.2-W15.0-P7.00_KCD1-2P-P |  | HX KCD1-2P-X | hanxia(韩下) | C6917320 | LCSC |  | 2
18 | 1 | XL1509-5.0E1 | U1 | SOIC-8_L5.0-W4.0-P1.27-LS6.0-BL |  | XL1509-5.0E1 | XLSEMI(芯龙) | C61063 | LCSC |  | 2
19 | 5 | MP6612D | U2,U5,U7,U9,U11 | TSSOP-20EP-6.6-6.6 | [6 empty] | 2
20 | 4 | HX 2.54-6P WT | U3,U6,U8,U10 | CONN-SMD_6P-P2.50_HANXIA_HX-2.54-6P-WT |  | HX 2.54-6P WT | hanxia(韩下) | C5142102 | LCSC |  | 2
21 | 1 | KF301-5.0-2P | U4 | CONN-TH_P5.00_KF301-5.0-2P |  | KF301-5.0-2P | KEFA(科发) | C474881 | LCSC | 1