## BOM_Board2_PCB2_2026-05-26
No. | Quantity | Comment | Designator | Footprint | Value | Manufacturer Part | Manufacturer | Supplier Part | Supplier
1 | 2 | 20pF | C1,C2 | C0603 | 20pF | CL10C200JB8NNNC | SAMSUNG(三星) | C1648 | LCSC | 1
2 | 11 | 100nF | C3,C4,C7,C9,C11,C14,C16,C18,C20,C24,C40 | C0603 | 100nF | CL10B104KB8NNNC | SAMSUNG(三星) | C1591 | LCSC | 1
3 | 8 | 1uF | C5,C6,C8,C10,C12,C15,C17,C19 | C0603 | 1uF | CL10A105KB8NNNC | SAMSUNG(三星) | C15849 | LCSC | 1
4 | 1 | 4.7uF | C13 | C0603 | 4.7uF | CL10A475KO8NNNC | SAMSUNG(三星) | C19666 | LCSC | 1
5 | 1 | ZMM5V6-M | D1 | LL-34_L3.5-W1.5-RD |  | ZMM5V6-M | ST(先科) | C8062 | LCSC | 1
6 | 3 | 2.54-1*4P母 | H1,H2,H3 | HDR-TH_4P-P2.54-V-F |  | 2.54-1*4P母 | BOOMELE(博穆精密) | C2718488 | LCSC | 1
7 | 2 | TS3425BA | KEY_NRST1,KEY_USER1 | SW-SMD_4P-L4.2-W3.2-P2.15-LS4.6-1 |  | TS3425BA | SHOU HAN(首韩) | C2681476 | LCSC | 1
8 | 2 | GL0603UG01 | LED_PWR1,LED_USER1 | LED0603-RD |  | GL0603UG01 | Guiguang light(桂光光电) | C51933293 | LCSC | 1
9 | 4 | 1kΩ | R1,R7,R8,R30 | R0603 | 1kΩ | 0603WAF1001T5E | UNI-ROYAL(厚声) | C21190 | LCSC | 1
10 | 1 | 1.5kΩ | R2 | R0603 | 1.5kΩ | 0603WAF1501T5E | UNI-ROYAL(厚声) | C22843 | LCSC | 1
11 | 2 | 5.1kΩ | R3,R4 | R0603 | 5.1kΩ | 0603WAF5101T5E | UNI-ROYAL(厚声) | C23186 | LCSC | 1
12 | 2 | 22Ω | R5,R6 | R0603 | 22Ω | 0603WAF220JT5E | UNI-ROYAL(厚声) | C23345 | LCSC | 1
13 | 1 | 30kΩ | R9 | R0603 | 30kΩ | 0603WAF3002T5E | UNI-ROYAL(厚声) | C22984 | LCSC |  | 2
14 | 1 | 10kΩ | R10 | R0603 | 10kΩ | 0603WAJ0103T5E | UNI-ROYAL(厚声) | C15401 | LCSC | 1
15 | 1 | STM32G474VCT6 | U1 | LQFP-100_L14.0-W14.0-P0.50-LS16.0-BL |  | STM32G474VCT6 | ST(意法半导体) | C730131 | LCSC |  | 2
16 | 1 | 2.54-2*15P | U2 | HDR-TH_30P-P2.54-V-F-R2-C15-S2.54 |  | 2.54-2*15P | BOOMELE(博穆精密) | C5337168 | LCSC | 1
17 | 2 | DS1021-1x2SF11-B | U3,U14 | HDR-TH_2P-P2.54-V-M |  | DS1021-1x2SF11-B | CONNFLY | C7430358 | LCSC | 1
18 | 1 | XC6220B331MR | U4 | SOT-23-5_L2.9-W1.6-P0.95-LS2.8-BR |  | XC6220B331MR | TECH PUBLIC(台舟) | C3040644 | LCSC |  | 2
19 | 5 | MTP125-1105S1 | U5,U6,U7,U8,U9 | HDR-TH_5P-P2.54-V-M |  | MTP125-1105S1 | MINTRON(明硕) | C358687 | LCSC | 1
20 | 2 | PH2.54-01-03PZD | U10,U11 | HDR-TH_3P-P2.54-V-M |  | PH2.54-01-03PZD | XUNPU(讯普) | C7501581 | LCSC | 1
21 | 1 | WAFER-GH1.25-4PWB | U12 | CONN-SMD_4P-P1.25_XUNPU_WAFER-GH1.25-4PWB |  | WAFER-GH1.25-4PWB | XUNPU(讯普) | C3029379 | LCSC | 1
22 | 1 | LMV321IDBVR | U13 | SOT-23-5_L3.0-W1.7-P0.95-LS2.8-BR |  | LMV321IDBVR | TI(德州仪器) | C7972 | LCSC |  | 2
23 | 3 | SN74LVC244ARWPR | U16,U17,U18 | X1-QFN-20_L3.3-W2.5-P0.40-TL-EP1.9 |  | SN74LVC244ARWPR | TI(德州仪器) | C2863409 | LCSC |  | 2
24 | 1 | TYPE-C 16PIN 2MD(073) | USB2 | USB-C-SMD_TYPE-C-6PIN-2MD-073 |  | TYPE-C 16PIN 2MD(073) | SHOU HAN(首韩) | C2765186 | LCSC | 1
25 | 1 | 12MHz | X2 | CRYSTAL-SMD_4P-L3.2-W2.5-BL | 12MHz | X322512MSB4SI | YXC(扬兴晶振) | C9002 | LCSC | 1